## Sheet1
电子部分：
元 件 名 称 | 型 号 | 数 量 | 备 注
电 阻 | 5.1Ω | 2 | 1/2W
电 阻 | 51Ω | 1 | 1/2W
电 阻 | 100Ω | 3 | 1/8W
电 阻 | 150Ω | 1 | 1/8W
电 阻 | 200Ω | 1 | 1/8W
电 阻 | 300Ω | 2 | 1/8W
电 阻 | 470Ω | 1 | 1/8W
电 阻 | 510Ω | 2 | 1/8W
电 阻 | 820Ω | 2 | 1/8W
电 阻 | 1K | 3 | 1/8W
电 阻 | 1.5K | 1 | 1/8W
电 阻 | 2K | 2 | 1/8W
电 阻 | 2.4K | 3 | 1/8W
电 阻 | 2.7K | 1 | 1/8W
电 阻 | 3.3K | 3 | 1/8W
电 阻 | 3.9K | 1<, /FONT> | 1/8W
电 阻 | 4.7K | 2 | 1/8W
电 阻 | 5.1K | 1 | 1/8W
电 阻 | 6.8K | 2 | 1/8W
电 阻 | 10K | 4 | 1/8W
电 阻 | 13K | 1 | 1/8W
电 阻 | 20K | 2 | 1/8W
电 阻 | 39K | 1 | 1/8W
电 阻 | 51K | 1 | 1/8W
电 阻 | 100K | 2 | 1/8W
电 阻 | 200K | 1 | 1/8W
电 阻 | 1M | 1 | 1/8W
电 阻 | 10M | 1 | 1/8W
电 位 器 | 470Ω | 1 | 1/2W
电 位 器 | 1K | 2 | 1/2W
电 位 器 | 10K | 2 | 1/2W
电 位 器 | 22K | 1 | 1/2W
电 位 器 | 100K | 1 | 1/2W
电 位 器 | 470K | 1 | 1/2W
电解电容 | 1UF | 1 | 16V
电解电容 | 10UF | 3 | 16V
电解电容 | 47UF | 3 | 16V
电解电容 | 220UF | 1 | 35V
电解电容 | 470UF | 1 | 35V
瓷片电容 | 300P | 1 | 63V
瓷片电容 | 1000P | 2 | 63V
瓷片电容 | 0.01UF | 2 | 63V
瓷片电容 | 0.1UF | 1 | 63V
瓷片电容 | 0.47UF | 1 | 63V
音频输入变压器 |  | 1
音频输出变压器 |  | 1
变 压 器 | 220/6V.6V | 1 | 8W
电 感 | 8Ω | 1
电 感 | 390UH | 1
二 极 管 | 4007 | 4
二 极 管 | 2AP9 | 1
发光二极管 |  | 2
稳压二极管 | 2CW54 | 2
稳压二极管 | 2CW76 | 1
晶 振 | 10M | 1
场效应管 | 3DJ6 | 1
单 结 管 | BT33 | 1
晶 闸 管 | KP1 | 2
三 极 管 | 3DG6 | 2
三 极 管 | 3DG12 | 1
三 极 管 | 3AX31 | 2
三 极 管 | 3DA1 | 1
三端稳压 | 7805 | 1
指示灯(信号灯) | 6V 0.1A | 1
开 关 |  | 4
喇 叭 | 8Ω/0.2W | 1
继 电 器 | 6V | 1
音乐集成 | 4V | 1
电平开关和逻辑电平指示 |  | 1
集 成 座 | 14脚 | 2
集 成 座 | 16脚 | 1
集成运放 | UA741 | 2
定 时 器 | NE555 | 1
TTL与非门 | 74LS00 | 1
TTL非 门 | 74LS04 | 1
TTL与 门 | 74LS08 | 1
TTL与非门 | 74LS20 | 1
TTL或 门 | 74LS32 | 1
译 码 器 | 74LS42 | 1
TTL触发器 | 74LS74 | 1
七段译码器 | 74LS247 | 1
全 加 器 | 74LS283 | 1
CMOS或非门 | CD4002 | 1
共阳数码器 | 546R | 1
工 具
万 用 表 | MF47 | 1
尖 嘴 钳 |  | 1
螺 丝 刀 |  | 3
剥 线 钳 |  | 1
连 接 线 |  | 若 干
烙铁及烙铁架 |  | 2
其 他
实验台 |  | 1台
实验桌 |  | 1张
防腐皮 |  | 1块
凳子 |  | 2张
电工、电拖部分：
编号 | 元件名称 | 型号（规格） | 数量
XD—B—01 | 直流电流表 | 59C23型0～100uA | 1
XD—B—02 | 直流电流表 | 59C23型0～10mA～50mA | 1
XD—B—03 | 直流电流表 | 59C23型0～2A | 1
XD—B—04 | 交流电流表 | 59C19型0～100mA | 1
XD—B—05 | 交流电流表 | 59C19型0～2A | 1
XD—B—06 | 直流电流表 | 59C23型0～30V | 1
XD—B—07 | 直流电流表 | 59C23型0～300V | 1
XD—B—08 | 交流电流表 | 59C19型0～450V | 1
XD—B—09 | 功率因素表 | 59C19型220V 2A | 1
XD—B—10 | 电路接点扩展板 | 自锁紧插口 | 1
XD—B—11 | 交流接触器 | CJ——10 380V 10A | 2
XD—B—12 | 热继电器 | JR16——20/3D 0.35～１A | 1
XD—B—13 | 中间继电器 | JZ7——44 380V 60S | 1
XD—B—14 | 时间继电器 | JS7 380V 5A | 1
XD—B—15 | 按钮开关 | LA19——11 | 2
XD—B—16 | 熔断器 | RC1A——5 2A | 1
XD—B—17 | 转换开关（双投开关） | LW6——2B 400W 5A | 1
XD—B—18 | 三相负荷开关 | HK8 400V 15A | 1
XD—B—19 | 日光灯电路单元板 | 40W镇流器、开关 | 1
XD—B—21 | 熔断器、启辉器 |  | 1
XD—B—21 | 直流电压表 | 59C23型0～1V | 1
XD—B—22 | 电流测量插口 | 500V 10A | 1
XD—B—23 | 灯泡负载 | 平头灯、开关 | 3
XD—B—24 | 直流电流表 | 59C23型0～500mA | 1
XD—B—25 | 电流源——电压源转换电路 |  | 1
XD—B—26 | 伏安特性单元板 |  | 1
XD—B—27 | 电路元件单元板 |  | 1
XD—B—28 | 直流电路单元板 |  | 1
XD—B—29 | 受控源单元板 |  | 1
XD—B—30 | 交流电压表 | 59L19型0～50～250V | 1
XD—B—31 | 交流电流表 | 59L19型0～500mA | 1
| 三相交流电机 | 180W | 1