## Sheet1
序号 | 材料名称与规格型号 | 数量 | 单位
1 | 数控系统（采用西门子802C） | 1 | 台
2 | 机床实训控制台（采用铁质钣金喷塑结构） | 1 | 台
3 | 数控二座标运动平台 | 1 | 台
4 | 手摇脉冲发生器（手轮）（安装在面板上） | 1 | 台
5 | 四工位自动刀架 | 1 | 台
6 | 主轴电机与主轴编码器组 | 1 | 套
7 | 冷却泵电机 | 1 | 台
8 | 三相交流伺服电机（80ST） | 2 | 台
9 | 全数字交流伺服单元（安装在面板上） | 2 | 台
10 | X、Z轴正负限位开关（安装在二坐标平台上） | 4 | 只
11 | X、Z轴机床回零开关（安装在二坐标平台上） | 2 | 只
12 | 三菱变频器（FR-S450E-0.75KW）（安装在面板上） | 1 | 台
13 | 电压表6L2（0~450V）（安装在面板上） | 1 | 只
14 | 电压表85L17（0~450V）（安装在面板上） | 1 | 只
15 | 电流表6L2（0~5A）（安装在面板上） | 1 | 只
16 | 24V数字直流电压表（安装在面板上） | 2 | 只
17 | 灭弧器31TX1-31A03（安装在面板上） | 2 | 只
18 | 灭弧器31TX1-12B03（安装在面板上） | 5 | 只
19 | 交流接触器CJX1-22（正泰）（安装在面板上） | 5 | 只
20 | 直流继电器MY2N（安装在面板上） | 6 | 只
21 | KT18-32（安装在面板上） | 3 | 只
22 | 断路器DZ47-60-C5（安装在面板上） | 2 | 只
23 | 断路器DZ47-60-C10（安装在面板上） | 1 | 只
24 | 漏电保护器DZ47LE-32（安装在柜上） | 1 | 只
25 | EL（安装在面板上） | 1 | 只
26 | 指示灯（安装在面板上） | 1 | 只
27 | 模拟刀架盘（安装在面板上） | 1 | 只
28 | 模拟刀架电机（8W）（安装在柜内） | 1 | 只
29 | 模拟刀架换刀键（安装在面板上） | 1 | 只
30 | 模拟刀架光电传感器（安装在面板上） | 1 | 只
31 | 风机（安装在柜内）（安装在面板上） | 2 | 只
32 | 通讯隔离器（安装在柜上） | 1 | 只
33 | 通讯线（4米） | 1 | 条
34 | 急停开关（安装在面板上） | 2 | 只
35 | 起动开关（安装在面板上） | 1 | 只
36 | 钥匙开关（安装在面板上） | 1 | 只
37 | 风机开关（安装在面板上） | 1 | 只
38 | 照明开关（安装在面板上） | 1 | 只
39 | 单相电源插座（安装在柜上） | 1 | 只
40 | 三相电源插座（安装在柜上） | 1 | 只
41 | 电源指示灯（安装在柜上） | 1 | 只
42 | 双排故障开关（安装在柜内） | 4 | 只
43 | 单排故障开关（安装在柜内） | 24 | 只
44 | 伺服电机电源连接线（2米） | 2 | 条
45 | 伺服电机信号连接线（2米） | 2 | 条
46 | 信号连接线-红色（140mm）（安装在面板上） | 31 | 条
47 | 信号连接线-黑色（140mm）（安装在面板上） | 30 | 条
48 | 信号连接线-红色（250mm）（安装在面板上） | 1 | 条
49 | 信号连接线-黑色（250mm）（安装在面板上） | 1 | 条
50 | 信号连接线-红色（450mm）（安装在面板上） | 1 | 条
51 | 信号连接线-黑色（450mm）（安装在面板上） | 1 | 条
52 | 强电连接线-红色（150mm）（安装在面板上） | 7 | 条
53 | 强电连接线-黑色（150mm）（安装在面板上） | 7 | 条
54 | 强电连接线-绿色（150mm）（安装在面板上） | 6 | 条
55 | 强电连接线-黄色（200mm）（安装在面板上） | 1 | 条
56 | 强电连接线-绿色（200mm）（安装在面板上） | 1 | 条
57 | 直流24V电源（安装在柜内） | 1 | 台
58 | 640W变压器（安装在柜内） | 1 | 台
59 | 2000W变压器（安装在柜内） | 1 | 台
60 | 12W变压器（安装在柜内） | 1 | 台
61 | 故障点分布图（贴在柜内） | 1 | 张
62 | 钥匙（每套2把） | 5 | 套
63 | 实验台与外部连接接口管脚定义图（贴在柜内） | 2 | 张
64 | 西门子光盘 | 1 | 张
65 | CAD/CAM软件光盘 | 1 | 张
66 | 电动刀架使用说明书 | 1 | 本
67 | 全数字交流伺服单元使用手册 | 1 | 本
68 | 变频器使用手册 | 1 | 本
69 | 西门子802C简明安装调试 | 1 | 本
70 | 西门子802C简明操作编程 | 1 | 本
71 | 西门子802C诊断说明 | 1 | 本
72 | 西门子802C操作编程
73 | 实训台使用说明书 | 1 | 本