## Sheet1
序号 | 实训包名称 | 配件 |  | 说明
|  | 配件名称 | 数量
1 | 可燃气体报警仪 | 51单片机系统 | 1 | 使用可燃气体传感器，调理电路进行信号调理，单片机根据信号进行报警。
|  | 可燃气体检测模块 | 1
|  | 配件、技术资料 | 1
2 | 流量液位检测自动供水（带红外遥控） | 51单片机系统 | 1 | 单片机实时检测并在LED上实时显示水流量信息，同时根据液位情况，控制水泵进行自动供水控制，水流量可手动进行调节。系统带红外遥控系统。
|  | 透明供水系统模型 | 1
|  | 水泵 | 1
|  | 流量检测系统 | 1
|  | 液位检测系统 | 1
|  | 红外遥控器 | 1
|  | 配件、技术资料 | 1
3 | 超声波倒车雷达 | 51单片机系统 | 1个 | 使用一对超声波传感器，单片机根据发射与接收超声波信号的时间差来计算距离，带温度补偿，结果用数码管显示
|  | 超声波测距模块 | 1个
|  | 显示模块 | 1个
|  | 配件、技术资料 | 1份
4 | 环境测试仪 | 51单片机系统 | 1个 | 使用温度、湿度、光强传感器，测量环境温度和湿度及光线明暗
|  | 环境测试模块 | 1个
|  | 键盘显示模块 | 1个
|  | 配件、技术资料 | 1份
5 | 出租车计价器 | 51单片机系统 | 1个 | 直流电机模拟车轮，用霍尔传感器测里程，用LCD显示里程、单价、总价、等信息
|  | 液晶显示模块 | 1个
|  | 直流电机模块 | 1个
|  | 配件、技术资料 | 1份
6 | 数字式多路温度采集系统 | 51单片机系统 | 1个 | 对8组DS18B20同进进行温度采集和显示
|  | DS18B20模块 | 1个
|  | 键盘显示模块 | 1个
|  | 配件、技术资料 | 1份
7 | 数据采集系统 | 51单片机系统 | 1个 | 采用AD转换器转换模拟信号，再通过单片机串口发送到PC机，PC机对收到的数据进行显示
|  | 数据采集模块 | 1个
|  | 串行通信模块 | 1个
|  | 配件、技术资料 | 1份
8 | 交通灯控制系统 | 51单片机系统 | 1个 | 用LED发光二极管模拟交通灯，数码管显示倒计时秒数
|  | 交通灯模块 | 1个
|  | 显示模块 | 1个
|  | 配件、技术资料 | 1份
9 | 直流、步进电机控制系统 | 51单片机系统 | 1个 | PWM控制直流电机转速，并用霍尔传感器测速；步进电机正反转控制、速度控制
|  | 电机控制模块 | 1个
|  | 键盘显示模块 | 1个
|  | 配件、技术资料 | 1份
10 | 公交车报站器 | 51单片机系统 | 1个 | 公交车报站，语音提示，可进行语音录放控制
|  | 语音录放模块 | 1个
|  | 配件、技术资料 | 1份
11 | 红外测温仪 | 单片机系统 | 1个 | 使用热释红外传感器，实现非接触测量人体、物体温度，用数码管显示
|  | 红外测温模块 | 1个
|  | 键盘显示模块 | 1个
|  | 配件、技术资料 | 1份
12 | 数字电子钟 | 51单片机系统 | 1个 | 年、月、日、星期、时、分、秒显示，程序中可设置初值
|  | 日历时钟模块 | 1个
|  | 键盘显示模块 | 1个
|  | 配件、技术资料 | 1份
13 | 俄罗斯方块游戏 | 单片机系统 | 1个 | 单片机实现俄罗斯游戏，用LCD显示，键盘控制
|  | 液晶显示模块 | 1个
|  | 键盘显示模块 | 1个
|  | 配件、技术资料 | 1份
14 | 电子称 | 51单片机系统 | 1个 | 测量物体质量，用数码管显示，提供法码，量程500克
|  | 压力测量模块 | 1个
|  | 键盘显示模块 | 1个
|  | 配件、技术资料 | 1份
15 | 考勤机 | 51单片机系统 | 1个 | IC卡应用于考勤机，身份识别
|  | 读卡器模块 | 1个
|  | 键盘显示模块 | 1个
|  | 配件、技术资料 | 1份
16 | U盘、SD卡读写器 | U盘、SD卡读写模块 | 1个 | 可读写U盘/SD卡，U盘/SD卡自配
|  | 配件、技术资料 | 1份
17 | 音乐播放器 | MP3播放模块 | 1个 | 可播放MP3音乐，并可自由更新MP3文件
|  | 配件、技术资料 | 1份
18 | 无线数据传输系统 | 单片机系统 | 1个 | 无线数据传输模块实现数据传输，注：用户至少配两套系统才能完成传输功能
|  | 无线通信模块 | 1个
|  | 配件、技术资料 | 1份
19 | 基于CAN总线的汽车车窗控制 | 51单片机系统 | 1个 | CAN总线方式通信，控制车窗的开合（模拟），注：用户至少配两套系统才能完成传输功能
|  | CAN通讯模块 | 1个
|  | 配件、技术资料 | 1份
20 | 网络家电 | 51单片机系统 | 1个 | 通过以太网控制（模拟）空调的启动、停止和设置
|  | 以太网通讯模块 | 1 个
|  | 配件、技术资料 | 1份
21 | GSM通信系统 | 51单片机系统 | 1个 | 单片机控制GSM通信模块实现自动拔号通话功能
|  | GSM网络通信模块 | 1 个
|  | 配件、技术资料 | 1份
22 | GPS定位 | 51单片机系统 | 1个 | 单片机读取GPS模块信号：时间、经度、纬度、海拔、移动速度等，用LCD显示
|  | GPS模块 | 1个
|  | 液晶显示模块 | 1个