## Sheet1
序号 | 实 验 模 块 | 传 感 器 名 称 | 量 程 | 精 度
1 | 电阻霍尔式传感器模块 | 电阻式传感器 | ± 2mm | ± 1.5%
2 |  | 霍尔式传感器 | ≥ 2mm | 0.1%
3 | 电容式传感器模块 | 电容式传感器 | ± 5mm | ± 1.3%
4 | 电感式传感器模块 | 电感式传感器 | ± 5mm | ± 3%
5 | 光电式传感器模块 | 光电式传感器 | 0-2400转/分 | ≤ 1.5%
6 | 涡流式传感器模块 | 涡流式传感器 | ≥ 1mm | ± 3%
7 | 温度式传感器模块 | 温度式传感器 | 0-100℃ | ± 2%
8 |  | 磁电式传感器 |  | 0 .5V/m
9 | 压电式加速度传感器模块 | 压电式加速度传器 | 1-30Hz | ± 2%/s
10 | 光纤式传感器模块 | 光纤式传感器 | ≥1.5mm | ± 1.5%
11 | 压力传感器模块 | 压力传感器 | 0-50kpa | ± 2%
12 | 超声波传感器模块 | 超声波传感器 | 20-60cm | 1cm
13 |  | MQ3气敏传感器 | 50-200ppm
14 | 湿敏传感器模块 | 湿敏传感器 | 10-95%RH | ± 5%
15 |  | 霍尔式测速传感器 | 0-2400 转/分 | ± 1.5%
16 |  | 涡流测速传感器 | 0-2400转/分 | ≤ 1.5%
17 |  | 磁电测转速传感器 | 0-2400转/分 | ≤ 1.5%
18 |  | 转速传感器 | 0-2400转/分 | ≤ 1.5%
19 | 热电偶、热电阻传感器 模 块 | K 型热电偶传感器 | 0-100℃ | ± 3%
20 |  | E型热电偶传感器 | 0-100℃ | ± 3%
21 |  | Pt100铂电阻传感器 | 0-100℃ | ± 3%
22 |  | Cu50铜电阻传感器 | 0-100℃ | ± 3%
23 | 移相器、相敏检波器模块
24 | 热释电红外传感器模块 | 热释电红外传感器 |  | 3200V/W
25 | 硅光电池传感器模块 | 硅光电池传感器 |  | 0.35A/W
26 | 集成温度LM35传感器模块 | 集成温度LM35传感器 | 0-100℃ | ± 2%
27 | PN结、正与负温热敏电阻 传感器模块 | PN结温度传感器 | 0-100℃ | ± 3%
28 |  | 正温热敏电阻传感器 | 0-100℃ | ± 3%
29 |  | 负温热敏电阻传感器 | 0-100℃ | ± 3%
30 | 光敏二极管、光敏三极管 与光敏电阻传感器模块 | 光敏二极管传感器 | 随光照度变化 | ± 3%
31 |  | 光敏三极管传感器 | 随光照度变化 | ± 3%
32 |  | 光敏电阻传感器 | 电阻随光变化 | ± 3%